## 模板
泉州市司法局社区矫正指挥中心远程视频监控系统采购清单
序号 | 商品名称 | 技术规格 | 单位 | 数量 | 图片
1 | 网络摄像机 | 1. 具有不小于1/1.8"靶面尺寸； 2. 在1920x1080 @ 25fps下，清晰度不小于1100TVL； 3. 内置GPU芯片，内置一体化高速电动变焦，自动跟随聚焦镜头，变焦同时快速完成聚焦，变焦过程画面不能完全虚焦；（需提供公安部授权的检测机构出具的检测报告复印件作为佐证材料，原件备查） 4. 最低照度彩色：≤0.0003 lx，黑白: ≤0.0001 lx，灰度等级不小于11级； 5. 红外补光距离不小于60米； 6. 需支持三码流技术，支持主码流1920x1080@30fps、第三码流1920x1080@25fps和子码流704x576@25fps； 7. 支持H.264、H.265、MJPEG视频编码格式，且具有High Profile编码能力； 8. 同一静止场景相同图像质量下，设备在H.265编码方式时，开启智能编码功能和不开启智能编码相比，码率节约1/2； 9. 信噪比不小于60dB，需具不小于106dB宽动态； 10. 支持检出两眼瞳距40像素点以上的人脸图片，支持单场景同时检出不少于30张人脸图片，并支持面部跟踪，人脸检出率不小于99%；（需提供公安部授权的检测机构出具的检测报告复印件作为佐证材料，原件备查） 11. 支持人脸区域自动曝光功能，可根据外部不同场景和光照变化自动调节人脸区域曝光参数； 12. 需具备人脸检测、区域入侵检测、越界检测、进入区域、离开区域、徘徊、人员聚集、场景变更、虚焦检测、音频异常检测等功能； 13. 需具有≥1个RJ-45 10M/100M/1000M自适应网络接口； 14. 需支持本地SD卡存储，最大支持256G，并支持存储卡损坏程度显示，支持对存储卡进行读写锁定，锁定后的存储卡在移动终端需要密码才能访问；（需提供公安部授权的检测机构出具的检测报告复印件作为佐证材料，原件备查） 15. 支持录像搜索功能，可按时间进行录像查询，并可将录像类型通过不同颜色在时间轴上进行显示，支持录像回放功能，回放录像时可设置播放时间，并可实现抓图、剪辑、电子放大和下载录像功能。（需提供公安部授权的检测机构出具的检测报告复印件作为佐证材料，原件备查） | 台 | 2
2 | 硬盘录像机 | 1. 可支持最大接入总带宽256Mbps的16路视频图像（以公安部检测报告为准） 2. 支持将2个网口设置不同网段的IP地址，支持≥8个SATA接口，≥1个eSATA接口，至少支持2个USB2.0，1个USB3.0接口；支持≥16路报警输入，≥8路报警输出接口 3. 支持人脸管理：支持新建、删除、修改、查询、复制人脸库，可导入导出人脸图片，支持≥4个人脸库，库容≥50000张人脸图片；人脸库查询结果支持列表、图表2种展示方式（需提供公安部授权的检测机构出具的检测报告复印件作为佐证材料，原件备查） 4. 支持人脸比对报警联动，可设置人脸相似度0-100，支持推送报警信息至客户端，支持陌生人人脸比对报警并推送消息至手机APP，可通过手机APP查看陌生人抓拍图片并回放报警关联录像（需提供公安部授权的检测机构出具的检测报告复印件作为佐证材料，原件备查） 5. 支持接入≥4路不支持人脸抓拍的网络摄像机，通过硬盘录像机实现≥4路人脸抓拍功能 6. 可对视频画面叠加≥10行字符，每行可输入≥22个汉字，支持人脸以图搜图，可导入人脸样本照片并设置相似度（0-100），检索出符合相似度的人脸图片，可查看人脸背景图片并回放关联录像并导出人脸图片；支持按通道、时间检索人脸抓拍图片；支持检索人脸比对报警图片，可查看到人脸抓拍图片、样本图片信息（需提供公安部授权的检测机构出具的检测报告复印件作为佐证材料，原件备查） 7. 支持接入带人脸侦测报警功能的IPC，触发报警时可联动录像、抓拍并保存图片、弹出报警画面、声音警告、上传中心、发送邮件、触发报警输出，可按通道、时间检索图片（需提供公安部授权的检测机构出具的检测报告复印件作为佐证材料，原件备查） 8. 支持报警输入触发一键撤防功能，撤防的报警类型可选（弹出报警画面、声音警告、上传中心、发送邮件、触发报警输出） 9. 支持接入ONVIF协议、RTSP协议、GB/T28181协议的设备，可一键激活并添加局域网内IPC 10. 支持多屏输出，可设置2组4屏显示输出，每组包含HDMI和VGA接口各一个，同一组内为同源输出，两组之间可以异源输出视频图像，支持16/9/8/6/4/1分屏预览，支持1/8、1/4、1/2、1、2、4、8、16、32、64、128、256等倍速回放录像，支持录像文件剪辑和回放截图功能 11. 可接入H.265、H.264、MPEG4、SVAC视频编码格式的IPC 12. 支持带有越界、区域入侵、进入/离开区域、人员聚集、快速移动、物品遗留/拿取、停车、徘徊、场景变更、虚焦、音频异常报警、PIR报警功能的网络摄像机接入与相关报警联动功能 13. 支持浓缩播放功能，录像回放中，有移动侦测、外部输入报警、智能侦测等事件发生时，视频按正常速度播放，其他视频自动按高倍速播放，且播放倍速可配置； 14. 支持RAID0、RAID1、RAID5、RAID6、RAID10、RAID50、RAID60和JBOD模式，可指定某一块硬盘为热备盘；可设置未进行读写操作的硬盘、Raid组自动处于休眠状态 | 台 | 1
3 | 3.5寸监控级硬盘 | 4TB/64MB(6Gb/秒 NCQ)/5900RPM/SATA3 | 个 | 4
4 | 拾音器 | 1. 拾音范围≥70平方米； 2. 音频传输距离≥3000米； 3. ECM麦克风阵列；灵敏度-41dB； 4. 信噪比≥75dB； 5. 内置DSP降噪处理技术； | 个 | 2
5 | 视频综合平台一体机 | 1. 为框架式结构，采用无源背板，机箱不小于13个板卡插槽，系统稳定可靠。 2. 支持在输出通道叠加图片LOGO，图片位置可调。 3. 主控板具有4个串口，每个串口挂载8个RS485控制设备，可将IP数据发送给串口。（需提供公安部授权的检测机构出具的检测报告复印件作为佐证材料，原件备查） 4. 支持视频输入通道参数设置功能，可对单个视频输入通道进行分辨率、帧率、码率、亮度、对比度、饱和度、色调、去噪等参数设置，图像显示模式可设定标准、室内、室外、弱光等显示模式进行设置。（需提供公安部授权的检测机构出具的检测报告复印件作为佐证材料，原件备查） 5. 具备视频遮挡报警、视频丢失报警、非法访问报警、IP冲突报警等功能。 6. 具备三码流编码功能：样机支持主码流、子码流、第三码流编码输出功能，解码显示视频无卡顿，编码预览视频无卡顿。 7. 支持显示预案功能，可将样机的视频输出状态保存为场景，可设置多个场景并可对每个场景进行配置、清空、复制、修改、切换等操作，可实现多个场景轮巡切换、（预案）轮巡。 8. 支持虚拟云台控制功能，具备虚拟云台控制按键，可调整球机和云台的运行速度和方向，并且支持多用户云台抢占、云台控制锁定功能； 9. 单板支持128个漫游窗口叠加，支持窗口置顶或置底设置，支持1、2、4、6、8、9、12、16、32、36、48、64画面分割显示。（需提供公安部授权的检测机构出具的检测报告复印件作为佐证材料，原件备查） 10. 支持将25帧或30帧的视频转换为50或60帧，录像文件解码延时≤110ms。 11. 支持走廊模式显示功能。（需提供公安部授权的检测机构出具的检测报告复印件作为佐证材料，原件备查） 12. 支持4K输出板最大分辨率为4096×2160，其它板卡支持至少8种分辨率输出1920×1080、1680×1050、1600×1200、1400×1050、1280×1024、1280×960、1280×720、1024×768。 13. 支持手动视频切换功能，支持将选定的视频输入切换到选定的视频输出，支持视音频同步切换、异步切换，画面切换时不出现黑屏。 14. 具有同一输入通道的视频图像在不同输出端口显示的失步误差小于1ms。 15. 采用嵌入式非X86架构，主控板不具备X86架构特征元件（CPU、内存条、硬盘、VGA接口） | 台 | 1
6 | 流媒体服务器 | 1. 配置≥1颗E5-2650 V2(8核2.6GHz)处理器 2. 配置≥16GB DDR3内存 3. 配置≥2块1T SATA，支持热插拔 4. 配置冗余电源 | 台 | 1
7 | 中心管理平台 | 1. 平台基于SOA架构设计，并通过Web Service提供基础服务，可与第三方业务系统相互集成； 2. 平台采用基于J2EE的企业业务中间件技术，可对接第三方厂商的设备； 3. WEB端登录支持密码强度提醒，平台用户密码强度设备； 4. 支持C/S客户端、B/S客户端、大屏客户端、手机客户端以及iPad客户端； 5. 支持H.265编码格式设备的接入，支持国标28181协议、onvif协议设备的接入； 6. 支持多层级组织管理；支持平台用户管理、权限管理、资源分配；支持平台日志的记录、查询、导出功能； 7. 支持实时视音频监控功能，支持视频在线预览，支持1/4/9/16画面平均分割和主/子画面分割布局；能按照指定通道进行单路视音频、分组视音频的实时调阅，自动或手动轮巡切换显示；支持至少一种音频编码设备的实时视音频在线游览和监听、对讲；支持对监控视频图像的手动抓拍与缩放；支持视频监控码流选择功能； 8. 支持视音频记录和回放功能，支持按照监控点、日期和时间、报警信息等检索条件对所有录像、录音资料的在线查询和结果显示；支持对所有录像、录音资料的远程和本地回放；支持多个视音频记录的同步回放；支持对录像回放进度的控制；支持即时录像录音功能；支持录像、录音资料的在线下载，支持下载断电续传； 9. 支持大屏拼接解码上墙功能，实现窗口缩放、窗口切换、拼接、开窗、分割、漫游、电视墙预案、报警联动上墙、本地电脑桌面上墙、键盘控制监控点上墙和控制云台等功能；支持iPad大屏控制； 10. 支持平台级联实现上、中、下级资源的推送，上级可以预览、回放、云台控制下级级联上来的监控点； 11.服务器配置：E5-2620 V4(8核2.1GHz)×2/16GB DDR4×2/300G SAS×2/SAS_HBA/DVD/1GbE×4/冗电/2U，授权：700路 |  | 1
备注 |  | 1、投标产品参数可以高于上述产品配置。 2、以上报价需含整体施工费用（辅材辅料计入施工费用），由中标单位承担。 3、中标单位需保证我市社区矫正远程视频督察系统与省厅及县（市、区）的无缝对接，并在需要时提供技术援助。 4、中标单位需提供相关设备维护保养工作2年。 5、中标单位须于2018年 月 日前将社区矫正指挥中心的设备配备调试完成，并与省司法厅及下辖具有相关设备的县（市、区）成功对接。